## os 设计手册
OS选用
RL-RTX
ucos
free rtx
contiki

## 文件结构
| app | config | cpu | lib/CM | lib/PC | util | proj
stm32f1lib | 库测试 | os的配置文件 | 跟cpu有关的底层 | M3,M4库 | pc 库 | 对外接口 | 三个测试工程
stm32f4lib
app
生成文件： | .\proj\lib\OS.lib
应用 | OS.lib |  | 库
| os.h |  | 库的头文件
| RTX_Conf_CM.c |  | 配置文件

## 配置说明
调试过程中，请注意 HSE是否启动，否则，换一下晶振试试

## os.h接口说明
GT-OS-V1.0A
/*
* | 创建任务
* | task: |  | 任务
* | prio: |  | 任务优先级，数值越小，优先级越高
* | stk : 任务栈，当stk==null时，使用配置中，动态的栈 {uion:byte}
* | size: stk 大小
*/
U32 task_create_user (void (*task)(void), U32 prio,
void *stk, U32 size);
/*
* | 任务锁，任务不调度
*/
void task_lock(void);
void task_unlock(void);
/////////////////////////////////////////////////////////////////////////////
/*
* | 延时 tsleep :ticket sleep ssleep :second sleep msleep :ms sleep
*/
void tsleep(int tick);
void ssleep(int sec);
void msleep(int ms);
/////////////////////////////////////////////////////////////////////////////
// mutex 阻塞,慎用
int mutex_init(void); |  |  |  | //初始化互斥量
void mutex_close(int mutex); |  | //关闭互斥量
void mutex_lock(int mutex); |  |  | //上锁
void mutex_unlock(int mutex); |  | //释放锁
/////////////////////////////////////////////////////////////////////////////
//os版本号
char* osversion(void);